## ROWI 9,6KW
UT04 Parameter ROWI Pelletofen 9,6 KW

Menü UT04	Unter menü	Original Wert (n5)	Speicher-Bank n4	Speicher-Bank n3	Speicher-Bank n2	Speicher-Bank n1	Speicher-Bank n0	Testwerte	Bedeutung
01	Ore	0000	0000	0000	0000	0000	0000		Gesamtbrenndauer in Stunden
02	Acc	0000	0000	0000	0000	0000	0000		Anzahl Zündungen
55	test	5FAc	Taste 1 = Zündwiderstand Ein, Taste 2 = Pelletschnecke, Taste 5 = Abgasgebläse, Taste 6 = Warmluftgebläse
88					noch unbekannt
A2					noch unbekannt
A9	Pr01	15 min	15 min	15 min	15 min	15 min	15 min		Ausschaltzeit bis Warmluftgebläse aus
	Pr02	04 min	04 min	04 min	04 min	05 min	05 min		Startzeit ab Warmluftgebläse ein (Pr15)
	Pr03	45 min	45 min	45 min	45 min	60 min	60 min	60	Stop Fire Intervall (Brennraumreinigung)
	Pr04	45 sek	45 sek	45 sek	45 sek	110 sek	110 sek	30	Load Wood (Pelletbefülldauer beim Start)
	Pr05	0,9 sek	0,9 sek	0,9 sek	0,9 sek	1,0 sek	1,0 sek	0,8	Pellets Startvorgang
	Pr06	1,0 sek	0,7 sek	0,9 sek	0,6 sek	1,2 sek	0,9 sek	0,9	Pellets Stufe 1
	Pr07	1,3 sek	1,1 sek	1,2 sek	0,9 sek	1,6 sek	1,6 sek	1,2	Pellets Stufe 2
	Pr08	1,6 sek	1,5 sek	1,5 sek	1,3 sek	2,0 sek	2,3 sek	1,5	Pellets Stufe 3
	Pr09	1,9 sek	1,9 sek	1,7 sek	1,6 sek	2,6 sek	3,0 sek	1,8	Pellets Stufe 4
	Pr10	2,2 sek	2,3 sek	1,9 sek	2,2 sek	3,2 sek	3,8 sek	2,0	Pellets Stufe 5
	Pr11	30 sek	30 sek	30 sek	30 sek	30 sek	30 sek		noch unbekannt (mögliche Werte 0-240 sek)
	Pr12	40 sek	40 sek	40 sek	40 sek	20 sek	20 sek		Stop Fire Dauer (Brennraumreinigung)
	Pr13	50°	50°	50°	50°	50°	50°		Abschalttemperatur Abgasgebläse beim Ausschalten
	Pr14	230°	230°	230°	230°	230°	230°		Abschalttemperatur Übertemperatur
	Pr15	60°	60°	60°	70°	80°	80°	45	Warmluftgebläse ein ab x° Temperatur
	Pr16	1800	1800	1800	2250	1480	1480	2100	Load Wood (Drehzahl Abgasgebläse bei Load Wood)
	Pr17	1800	1800	1800	1900	1580	1580	2100	Fire On (Drehzahl Abgasgebläse bei Fire On)
	Pr18	1300	800	1300	700	1300	700		Drehzahl Abgasgebläse Stufe 1
	Pr19	1650	1100	1550	1350	1430	1100		Drehzahl Abgasgebläse Stufe 2
	Pr20	1850	1400	1700	1750	1590	1400		Drehzahl Abgasgebläse Stufe 3
	Pr21	2050	1700	1900	1850	1640	1700		Drehzahl Abgasgebläse Stufe 4
	Pr22	2300	2050	2100	2020	1750	2000		Drehzahl Abgasgebläse Stufe 5
	Pr23	11	12	12	14	10	10		Warmluftgebläse Stufe 1
	Pr24	14	15	15	17	16	14		Warmluftgebläse Stufe 2
	Pr25	17	18	19	19	18	17		Warmluftgebläse Stufe 3
	Pr26	19	21	21	21	20	21		Warmluftgebläse Stufe 4
	Pr27	26	26	26	25	22	25		Warmluftgebläse Stufe 5
	Pr28	35	26	35	35	35	35		Warmluftgebläse während off (Abschaltephase)
C9	Pr55	01 min	1	1	1	1	1		noch unbekannt (mögliche Werte 1 bis 255)
	Pr56	-4	-3	-4	-4	-4	-4		noch unbekannt (mögliche Werte -5 bis 5)
	Pr57	5	3	5	5	5	5		noch unbekannt (mögliche Werte -5 bis 5)
	Pr58	-2	-2	-2	-2	-2	-2		noch unbekannt (mögliche Werte -5 bis 5)
	Pr59	3	2	3	3	3	3		noch unbekannt (mögliche Werte -5 bis 5)
	Pr60	0	-1	0	0	0	0		noch unbekannt (mögliche Werte -5 bis 5)
	Pr61	0	1	0	0	0	0		noch unbekannt (mögliche Werte -5 bis 5)
	Pr62	0	0	0	0	0	0		noch unbekannt (mögliche Werte -5 bis 5)
	Pr63	-2	0	-2	-2	-2	-2		noch unbekannt (mögliche Werte -5 bis 5)
	Pr64	0	1	0	0	0	0		noch unbekannt (mögliche Werte -5 bis 5)
	Pr65	-4	0	-4	-4	-4	-4		noch unbekannt (mögliche Werte -5 bis 5)
d9					Freischaltung n0 bis n5 und zum Testen der Parameter (Sonnst schaltet sich der Ofen selbstständig aus!)
F9					Istwert Temperatursensor Abgasfühler
n0					Einstellungsspeicher 0
n1					Einstellungsspeicher 1
n2					Einstellungsspeicher 2
n3					Einstellungsspeicher 3
n4					Einstellungsspeicher 4
n5					Einstellungsspeicher 5 (Original)

Taste SET (3) und anschließend Taste 5 oder 6 um in das Menü PELLETS zu kommen.
Standartwert = 3		1-5 möglich
Verschiebung der Kennlinien (Abgasgebläsedrehzahl wird in allen Stufen erhöht 1-2 oder gesenkt 4-5)
					Beispiel für 1300 Umdrehungen bei Stellung 3:
					1=1500, 2=1400, 3=1300, 4=1250, 5=1150

Taste 5 und 6 zusammen betätigt, aktiviert die Pelletförderschnecke für die Dauer der Betätigung der beiden Tasten.

Der Ofen braucht nicht zurückgesetzt zu werden, sobald 2000 Betriebsstunden erreicht sind.

Die Programme PR05 bis PR10 gehen nach einer Weile in einen Testmodus über, in dem OHNE Zündung Pellets mit dem gerade eingestellten Intervall gefördert werden.